## F_factor
6-bit	BEB		BEB buffer
Gain	in (V)	out (ADU)	F
15	0.6543	29751	1.7345
30	1.1426	51921	1.7334
45	1.5723	71253	1.7287
63	2.0019	91442	1.7425
CF1	1.144	53708	1.7909

## NOISEvsGAIN
Gain	Center (ADU)	Noise (ADU)
5		2699
10		1882
15		1431
20		1048
25		863.2
30		715.7
35		672.3
40		601.3
45		560.5
50		539.5
55		524.9
60		516.2
63		520.3
CF1	35713.4	47.3891
Noise vs Gain
Gain 6-bits
Noise (ADU)