## ALL
Channel_0
	out noise (ADU)			20191029	20191028	Comparison with 10/19			in_noise (μV)
Gain	Romain	Paolo	Paolo/Romain	Only 1 clamp	Only 1 clamp	Romain	Paolo	Abs_gain	Romain	Paolo
15	25.6	22.2	0.87	31	26	0.83	0.72	108	5.1	4.4
30	41	36	0.88	50.5	31	0.81	0.71	190	4.7	4.1
45	55	49	0.89	70.2	51	0.78	0.70	259	4.6	4.1
63	70	63	0.90	84.5	71	0.83	0.75	330	4.6	4.1
CF1	37.7	30.6	0.81

Channel_1
	out noise (ADU)					in_noise (μV)
Gain	Romain	Paolo	Paolo/Romain					Abs_gain	Romain	Paolo
15	24	21	0.88					108	4.8	4.2
30	38	33	0.87					190	4.3	3.8
45	51	45	0.88					259	4.3	3.8
63	65	58	0.89					330	4.3	3.8
CF1	37	32	0.86

Channel_3
	out noise (ADU)					in_noise (μV)
Gain	Romain	Paolo	Paolo/Romain					Abs_gain	Romain	Paolo
15	26.5	23	0.87					108	5.3	4.6
30	40	35	0.88					190	4.5	4.0
45	52.5	46	0.88					259	4.4	3.8
63	66.3	58.8	0.89					330	4.3	3.8
CF1	38	31	0.82

## Ch0
	out noise (ADU)			20191029	20191028	Comparison with 10/19			in_noise (μV)
Gain	Romain	Paolo	ratio	Only 1 clamp	Only 1 clamp	Romain	Paolo	Abs_gain	Romain	Paolo
15	25.6	22.2	0.87	31	26	0.83	0.72	108	5.1	4.4
30	41	36	0.88	50.5	31	0.81	0.71	190	4.7	4.1
45	55	49	0.89	70.2	51	0.78	0.70	259	4.6	4.1
63	70	63	0.90	84.5	71	0.83	0.75	330	4.6	4.1
CF1	37.7	30.6	0.81
Output noise vs Gain
Gain 6-bit
output signal (ADU)

## Ch1
	out noise (ADU)					in_noise (μV)
Gain	Romain	Paolo	Paolo/Romain					Abs_gain	Romain	Paolo
15	24	21	0.88					108	4.8	4.2
30	38	33	0.87					190	4.3	3.8
45	51	45	0.88					259	4.3	3.8
63	65	58	0.89					330	4.3	3.8
CF1	37	32	0.86

## Ch3
	out noise (ADU)					in_noise (μV)
Gain	Romain	Paolo	Paolo/Romain					Abs_gain	Romain	Paolo
15	26.5	23	0.87					108	5.3	4.6
30	40	35	0.88					190	4.5	4.0
45	52.5	46	0.88					259	4.4	3.8
63	66.3	58.8	0.89					330	4.3	3.8
CF1	38	31	0.82