## BEB calib
Input = 10mV		gain(6-bit)	BEBin (V)	BEBout (ADU)
		42	0.457	129697
		35	0.125	114972
		30	-0.114	103717
		20	-0.617	79614
		10	-1.217	53097
		5	-1.52	38225

		106/slope =	21.62	μV/ADU
BEB calibration
BEB input (V)
BEB output (ADU)